## Sheet1
主站（中心）设备技术规格
No. | 类别 | 功能点 | 具体描述 | 备注 | 优先级
1 | 工作环境 | 工作温度 | -10°C ~ 60°C |  | 1
2 |  | 环境特性 | 湿度：10％-90％ |  | 1
3 |  | 存储温度 | -20°C ~ 80°C |  | 1
4 | 外观 （设备接口） | 网络接口 | 不少于4个10/100/1000M自适应以太网网络接口 （至少一个外网接口，三个内网接口） |  | 1
5 |  | USB(可选） | 4个 USB 2.0（Host） 其中两个为板边连接器，两个为2*5 2.54mm插针 | 用于硬件身份识别，采用基于硬件USBKey/SDKeyde身份验证机制 | 2
6 |  | 串行口 | 至少1个RS232串行接口，采用RJ45 Console或DB9；波特率最高为115200bps，115200-8-N-1；可配置，默认波特率为9600bps |  | 1
7 | 硬件架构 （仅供参考，友商宣称的实现方式） | “2＋1”架构 | 硬件由内网机、外网机两个主机系统和一个隔离交换模块组成，两主机完成协议终止和内容检查，隔离交换模块不受主机系统控制。内外主机系统采用专有工控主板设计，性能稳定、质量可靠 | 现在国内安全隔离与信息交换系统业内的硬件架构设计主要有：双主机架构、三主机架构和“2+1”架构三种 | *
8 |  | 外端主机 （实现防火墙） | 外端主机配备防火墙模块和基于网络层的数据包过滤模块，实现对外网网络数据的分析和隔离过滤。 |  | *
9 |  | 内端主机 （实现基于IPSec隧道协议的VPN） | 内端主机配备IPSec VPN虚拟专网模块和专用PCI密码卡，其中PCI密码卡为IPSec VPN虚拟专网模块提供可靠高安全的密码服务，IPSec VPN虚拟专网模块实现虚拟专网数据的处理。 |  | *
10 |  | 隔离交换模块 | 内外主机系统由隔离交换模块相连，隔离交换模块采用高安全的单向隔离光网卡，单向隔离光网卡基于专有的ASIC安全隔离芯片和交换芯片，采用专用的单向发送和单向接受光模块进行数据通信，是内外网主机系统唯一的连接部件，因此内外主机系统之间不存在任何网络设备连接。其中， ASIC安全隔离芯片通过多线程并行固化处理将数据块转化为自有协议格式的数据包，交换芯片的交换子系统和开关控制子系统实现对数据的临时缓存和安全交换。 |  | *
11 | 软件架构 （仅供参考，友商宣称的实现方式） | 防火墙模块 | 防火墙模块实现了基于策略的访问控制，实现了基于IP、传输协议、应用端口号等五元组网络数据包的过滤。集成了电力通信规约的综合报文过滤，能够根据系统配置策略对电力通信规约101/104实行拦截或透传，可防御ARP Attack、Ping Attack、Ping of Death Attack、DDOS等攻击。 |  | *
12 |  | 网闸隔离模块 | 网闸隔离模块实现基于网络层的数据包过滤，过滤非法业务数据包，利用单向光隔离模块转发合法的网络数据包，通过控制合法网络数据包的长度，防御UDP FLOOD、TCP FLOOD等网络攻击。 |  | *
13 |  | IPSec VPN模块 | IPSec VPN模块符合国家密码管理局发布的《GM/T 0022-2014 IPSec VPN技术规范》技术要求，IPSec VPN由密钥交换阶段、安全报文传输阶段组成，密钥交换阶段实现通信双方会话密钥的安全交换，安全报文传输阶段实现基于安全会话密钥的网络数据传输，保障业务信息的安全可靠。 |  | *
14 | 主要功能 | 防火墙功能 | 包过滤，在IP层实现，包过滤防火墙根据数据包的源IP地址、目的IP地址、协议类型（TCP包、UDP包、ICMP包）、源端口、目的端口等包头信息及数据包传输方向等信息判断是否允许数据包通过，过滤来自网络的非法数据包。 |  | 1
15 |  | 内网外网隔离功能 （可选） | 只允许建立的隧道连接的数据，从外网转发至内网。 | 友商宣称实现的方式（供参考）：采用单向隔离光网卡分割内端主机系统和外端主机系统，使内外主机系统只能通过单向隔离光网卡的单向隔离光模块通信，单向隔离光网卡上固化了基于网络层数据包过滤的网络驱动，丢弃非法数据包，将合法的数据包转发到内端主机中；同时利用自定义的私有协议（不同于通用协议），使得支持传统网络结构的所有协议均失效，切断非法的TCP连接，包括UDP、ICMP等其他各种协议，使各种木马无法通过安全隔离网闸进行通讯。防止未知和已知的木马攻击等攻击 | 2
16 |  | 虚拟专网（VPN）设备功能 | 遵照《GM/T 0022-2014 IPSec VPN技术规范》规定的密钥交换协议和安全报文协议进行工作： （1）密钥交换协议 ：先建立ISAKMP SA，再建立IPSEC SA，确定通讯双方的IPSEC安全策略和会话密钥。 （2）安全报文协议：支持封装安全载荷（ESP）的安全报文协议检测，ESP提供了机密性、数据源鉴别、无连接的完整性、抗重放攻击服务和有限信息流量保护。 |  | 1
17 |  | 支持NAT穿越 | IPSec穿越NAT特性让IPSec数据流能够穿越网络中的NAT设备。NAT穿越由三个部分组成：首先判断通信的双方是否支持NAT穿越，其次检测双方之间的路径上是否存在NAT，最后决定如何使用UDP封装来处理NAT穿越。 |  | 2
18 |  | VPN加密技术 | 无线通信模块具备硬加密功能，加密算法至少支持国密SM1、SM2、SM3算法及国密IPSEC规范，支持与主站安全网关加密设备进行双向身份认证。 | 友商宣称遵守的加密规范和支持的加密算法（供参考）： 1）使用国家密码管理局批准加密卡/智能设备，以及密码算法，规范《GM/T 0022-2014 IPSec VPN技术规范》。 2）非对称密码算法：256位的SM2椭圆曲线算法 3）对称密码算法：128位的SM1/SM4分组密码算法，CBC模式， 4）杂凑算法：256位的SM3 5）随机数生成算法：符合《随机数检测规范》 | 1
19 |  |  | 其中数字证书采用X.509格式，其中密钥、加解密和认证功能应放在设备的内网侧主机实现，防止外网主机遭劫持后，密钥被窃取； |  | 1
20 |  |  | 支持加密模式配置，支持加密隧道建立参数配置（隧道存货周期：加密隧道Keep alive报文发送周期，设置加密隧道维持时间网络模式：（可设置网关或网桥模式，默认网关模式，只针对以太网版本） |  | 1
21 |  |  | 显示密钥协商状态， |  | 1
22 |  |  | 支持对特定报文明文传送（不加密）：源/宿IP地址 |  | 1
23 |  | 识别、处理路由协议报文 | 当网络数据包进入主站设备时，设备会根据管理员事先设置好的路由列表，对网络数据包进行分析，指导网络数据包行走路径。 |  | 1
24 |  | 识别、过滤、转发trunk协议报文 | 能够识别、过滤、转发Trunk协议的报文，支持VLAN功能，可设置VlanID， |  | 1
25 |  | 对终端设备的管理功能 | 当终端设备与主站设备成功完成密钥交换和建立隧道后，主站设备会记录连接过来的终端设备的相关信息，包括终端防护设备在线状态、加密状态、策略状态、故障状态、软件版本、终端厂商、终端IP地址等等信息，同时在通信过程中，终端会向主站发送心跳信息，通知主站现时终端设备的状态，除此以外，管理员还可以通过控制台远程控制终端设备，更改终端相关的配置信息。 |  | 1
26 |  | 批量导入\导出终端设备配置 | 主站设备集成批量导入导出终端配置的功能，通过主站可以对终端的ISAKMP策略、IPSec策略、业务端网络配置等设备配置实行批量导入导出。 |  | 1
27 |  | 日志和审计功能 | 操作行为日志、安全事件日志、异常事件日志 |  | 1
28 |  | 界面管理要求 | 支持配置信息的导入导出、加密备份、方便备份管理。 |  | 1
29 |  | 支持数据交换 | 通过主站转发，可支持终端间的数据交换？ |  | 1
30 |  | 支持硬件身份识别 （可选） | 对于远程移动办公人员，由于计算机存在失窃或被非法使用的可能性，主站设备采用基于硬件USB Key/SD KEY的身份验证机制来保证VPN移动用户的身份不被盗用。每个用户随身携带标识自己身份的智能密码设备，在任何一台安装有公网安全防护软件的PC上，插入USB Key/SD KEY，输入自己的私人密码后就可以完成接入，类似银行取款卡，简单而安全。 | 友商宣称的实现方式（供参考）：采用USB Key/SD KEY的硬件身份认证机制和硬件身份认证HARD CA这两项专利技术，使得只有指定人员使用指定账号及指定计算机接入主站设备成为可能，极大的提高了VPN网络的整体安全性。 | 2
31 |  | 系统安全 | 操作系统需经过安全加固，所有不需要的模块已被裁减，不需要的端口和服务都已被关闭。 |  | 1
32 | 冗余保护 | 双机热备 （支持VRRP） | 双机模式下支持虚拟IP和双机热备功能，两台IPSec VPN通过心跳检测进行互相监控，如果其中的一台出现故障（宕机、网络故障），那么另一台就顶替出现故障的网闸提供服务。 |  | 2
33 |  | 动态负载均衡 （便于后续扩容） | 系统支持多机负载均衡的功能。对于每种应用，同时有多台公网安全防护装置为其提供服务（最多支持256台装置动态负载均衡），每台装置的状态可以设为regular（正常工作）或backup（备份状态），或者同时设定为regular状态。负载均衡设备根据管理员事先设定的负载算法和当前网络的实际的动态的负载情况决定下一个用户的请求将被重定向到的服务器 |  | 2
34 | 电源供电 | 供电电压 | AC 220V |  | 1
35 |  | 电源保护 | 冗余双电源， |  | 1
36 | 维护管理 | 升级功能 | 对主站支持本地及通过网管平台进行升级 |  | 1
37 |  | 配置导入/导出功能 | 可将设备内部配置导出，或将备份配置导入至设备 |  | 1
38 |  | 用户分级认证 | 支持管理员和普通用户两级用户，用户在使用本地管理功能时需要输入用户名和密码 |  | 1
39 |  | 告警 | 告警主动上报 |  | 1
40 |  | 性能 | 性能由主站设备查看 收发报文数量，字节数计数，错包计数， 性能清零功能 |  | 1
41 |  | 设备重启 | 支持远端设备重启 |  | 1
42 | 网络功能 | PPP协议支持 | 点对点拨号协议 |  | 1
43 |  | CHAP认证 | 认证方式 |  | 1
44 |  | PAP认证 | 认证方式 |  | 1
45 |  | PPP层心跳 | 维持与运营商网络侧的连接，防止被强行休眠，可侦测拨号连接的稳定性 |  | 1
46 |  | ICMP探测 | 维持与运营商网络侧的连接 |  | 1
47 |  | TCP层心跳 | 在TCP层实现对应用服务器的连接侦测 |  | 1
48 |  | 应用层心跳 | 通过应用层的心跳可实现对应用服务器的连接侦测 |  | 1
49 |  | 网络策略配置 | 设备IP，中心网关IP，主站侧前置机IP等参数设备 |  | 1
50 | 指示灯 | LED | LED的闪烁显示设备工作状态。 |  | 1
51 | 可靠性 | 电磁兼容性 | 抗电磁干扰能力满足GB/T15153.1-1998中的3级标准 |  | 1
52 | 主站设备 性能参数 （仅供参考，友商设备的性能参数） | 128字节以太帧长，明文数据包吞吐量 |  | 550Mbps（128字节报文长度） | *
53 |  | 128字节以太帧长，隧道密文数据包吞吐量 |  | 200Mbps （128字节报文长度） | *
54 |  | 隧道平均协商时间 |  | 0.02s | *
55 |  | 并发协商并成功建立5000条隧道时间 |  | 480s | *
56 |  | 在128字节以太帧长，丢包率为0的条件下，明文通信转发平均时延 |  | 0.00012s | *
57 |  | 在128字节以太帧长，丢包率为0的条件下，密文通信转发平均时延 |  | 0.00019s | *
58 |  | 每秒能够建立的最大隧道数目 |  | 50 | *
59 |  | 支持的并发隧道数量 |  | >=5500 | *