## Sheet1
No | 类别 | 功能点 | 具体描述 | 说明 | 优先级
1 | 工作环境 | 工作温度 | -10°C ~ 60°C |  | 1
2 |  | 环境特性 | 湿度：10％-90％（无凝结） |  | 1
3 |  | 存储温度 | -20°C ~ 80°C |  | 1
4 | 基本功能 | 操作系统 | 代码可控的安全操作系统 |  | 1
5 |  | NAT | 支持NAT穿越 |  | 1
6 |  | 工作模式 | 隧道模式 |  | 1
7 |  | 业务转发延时 | 0.3-0.5 ms（含加解密时间） |  | 1
8 |  | 业务丢包率 | 终端最大负荷情况下，连续发送报文48小时无丢包 |  | 1
9 |  | 安全报文封装协议 | ESP协议 |  | 1
10 |  | 传输协议 | 实现的密码算法应采用国密SM1/2/3，其中数字证书采用X.509格式，其中密钥、加解密和认证功能应放在设备的内网侧主机实现，防止外网主机遭劫持后，密钥被窃取；支持不同厂家设备互联互通 |  | 1
11 |  | VPN密码技术 | SM1算法：支持硬件加密卡128位SM1对称密码加密 |  | 1
12 |  |  | SM4：支持软件/硬件加密卡128位SM4对称密码加密 |  | 1
13 |  |  | SM2：支持软件/硬件加密卡256位SM2非对称密码算法 |  | 1
14 |  |  | SM3：支持软件/硬件加密卡256位SM3消息摘要算法 |  | 1
15 |  |  | 支持国密IPSEC规范 |  | 1
16 |  |  | 支持加密模式配置，支持加密隧道建立参数配置（隧道存货周期：加密隧道Keep alive报文发送周期，设置加密隧道维持时间网络模式：（可设置网关或网桥模式，默认网关模式，只针对以太网版本） |  | 1
17 |  |  | 显示密钥协商状态 |  | 1
18 |  |  | 算法加密速度：128 bits SM4：3 Mbps，128 bits SM1：2.4Mbps
19 |  |  | 加解密时延：0.2ms
20 |  |  | 建立隧道时间：<=0.02s
21 |  |  | 支持对特定报文明文传送（不加密）：源/宿IP地址 |  | 2
22 |  | 无线接入技术 | 具备“双卡双待”、“双网络”同时接入、网络自动切换、静态IP地址、用户名/密码/SIM卡号/设备序列号或mac地址的绑定认证、 |  | 1
23 |  |  | 支持多模：2G、3G、4G、TD-LTE（无线通信专网）及不同制式通信方式，支持中国移动、中国联通、中国电信、中国广电等四大移动运营商无线通信网络的全网通功能 |  | 1
24 |  |  | 永远在线：设备加电自动上线、线路保护，在用运营商网络出现异常，自动切换到备用运营商的网络。 | PPP 层心跳、ICMP 探测、TCP Keepalive 以及应用层心跳等多级链路检测机制维持无线链路，并支持断线自动重连，保证设备“永久在线” | 1
25 |  |  | 配套天线的阻抗应与无线通信芯片匹配，天线的增益应大于5.0dBi。天线接收可引出至柜外，预留接入信号放大器的接口，或外接信号放大天线的接口，天线可延伸不少于30米，确保通信质量。 |  | 1
26 |  |  | 无线空口指标（TBD） |  | 1
27 | 电源供电 | 供电电压 | 9~36V DC |  | 1
28 |  | 电源保护 | 电源接口内置反相保护和过压保护 |  | 2
29 |  | 待机功耗 | 0.96W (80mA*12V)
30 |  | 工作功耗 | 1.02W (85mA*12V)
31 |  | 启动功耗 | <1.44W (120mA*12V)
32 |  | 峰值功耗 | <1.68W (140mA@12V)
33 | 设备接口 | SIM卡 | GPRS或全网通通讯模组SIM卡 |  | 1
34 |  |  | 插入式卡座安装 |  | 1
35 |  | 串口 | 8PIN工业端子，3.81mm间距，本地管理接口及业务接口各一个，RS-232/RS-485，RS-232/RS-485模式可设置 | 串口及以太网接口采用兼容性设计，一个PCB安装不同的器件来满足两种接口形态 | 1
36 |  | 以太网接口 | 两个10M/100M BASE-T接口，一个是业务接口，一个是本地控制终端接口，RJ45
37 |  | 视频接口 | USB接口，满足20M bps速率（不支持加密） | 硬件设计预留资源 | 1
38 |  | 串口波特率 | 1200~115200bps（速率可设置） | 本地控制端串口速率固定为115200bps | 1
39 |  | 串口参数配置 | 接口波特率，数据位，校验方式，停止位，控制字参数可设置 |  | 1
40 |  | 天线接口 | 50欧姆/SMA母头（2个） |  | 1
41 | 维护管理 | 升级功能 | 通过本地串口及远程进行升级 |  | 1
42 |  | 配置导入/导出功能 | 可将设备内部配置导出，或将备份配置导入至设备 |  | 1
43 |  | 日志存储 | 将关键日志保存到flash中 |  | 1
45 |  | 远程配置管理功能 | 通过远程管理平台管理设备，下发配置，远程升级 |  | 1
46 |  | TCP server功能 | 允许TCP客户端连接到，此时调试串口与该TCP组成网桥模式 |  | 1
47 |  | 用户分级认证 | 支持管理员和普通用户两级用户，用户在使用本地管理功能时需要输入用户名和密码 |  | 1
48 |  | 告警 | 告警主动上报到中心设备：用户接入接口linkdown，设备异常（加密模块异常)?丢包越限？无线运营商网络切换？ |  | 1
49 |  | 性能 | 性能由主站设备查看 收发报文数量，字节数计数，错包计数， 性能清零功能 空中接口的性能：收发功率等 |  | 1
50 |  | 设备重启 | 支持远端设备重启（配置数据不丢失），重启时间小于10s？ |  | 1
51 |  | 测试模式 | 设备安装好之后，利用本站控制终端发送信息，检测终端与中心站点之间的网络连接是否正常的 | 串口采用超级终端发送信息，以太网接口采用PING的方式？ | 2
52
53 | 网络功能 | PPP协议支持 | 点对点拨号协议 |  | 2
54 |  | CHAP认证 | 认证方式 |  | 2
55 |  | PAP认证 | 认证方式 |  | 2
56 |  | PPP层心跳 | 维持与运营商网络侧的连接，防止被强行休眠，可侦测拨号连接的稳定性 |  | 2
57 |  | ICMP探测 | 维持与运营商网络侧的连接 |  | 2
58 |  | TCP层心跳 | 在TCP层实现对应用服务器的连接侦测 |  | 2
59 |  | 应用层心跳 | 通过应用层的心跳可实现对应用服务器的连接侦测 |  | 2
60 |  | 网络策略配置 | 设备IP，中心网关IP，主站侧前置机IP，掩码等参数设备 | 双网双待的模式下，中心网管的地址是两个不同的地址， | 1
61 |  | DNS | 支持DNS解析
62 |  | 101 TCP设置 | 支持业务报文封装的TCP服务连接设置，既主站侧业务服务器的TCP连接端口，支持4个TCPserver的链接 |  | 1
63 |  |  | 支持4个数据中心同时通信,支持主备数据中心互为备份通信，每个数据中心通信方式可单独定义
64 |  | 设备的地址获取 | 支持静态IP地址配置和自动获取 |  | 1
65 |  | 拨号设置 | 支持APN名称，SIM编码，APN用户名及密码，SIM卡PIN码设置 |  | 1
66 |  | NTP校时 | 支持通过主站（网管）对设备进行校时 | 默认24小时一次，网管上可配置周期 | 1
67 | 机械特性 | 设备外壳 | （ABS 工程塑料）金属外壳，材料厚度不小于1.5mm，防护等级IP30，表面作喷涂处理 |  | 1
68 |  | 设备尺寸 | 100x80x30mm（不含天线及安装配件） | 尺寸供参考 | 1
69 |  | 安装方式 | 挂耳式，支持电力导轨安装 |  | 1
70 |  | 重量 | TBD |  | 1
71 | 其他 | 时钟功能 | 在不具备外部时钟源的情况下，终端能响应主站规约对时，实现时钟校对。 |  | 2
72 |  | GPS定位信息 | ？
73 |  | 设备外观 | 设备外观丝印清晰，字体美观，包含设备名称，型号，公司名称及logo，LED指示灯信息，设备接口名称，串口需要体现针脚定义， |  | 1
74 |  | LED | 设备提供电源指示灯、加密指示灯、通信模块运行指示灯。LED的闪烁显示设备工作状态。 |  | 1
75 | 可靠性 |  | 抗电磁干扰能力满足GB/T15153.1-1998中的IV级标准 |  | 1
76 |  |  | RS232/RS485/RS422 接口满足15KV ESD保护 |  | 1
77 |  |  | 天线接口防雷保护（ 可选） |  | 2
78 |  |  | 数据读写次数不低于10万次，MTBF≥50000小时。 |  | 1
79