## 软件功能需求
分类 | 编号 | 功能 | 输入 | 逻辑 | 输出 | 分析属性 | 备注
MMS分析 | a1 | MMS报文解析 |  |  |  | 实时分析 | 结构错误，校验错误，规约一致性错误，时序错误
|  | MMS命令过程分析 |  |  |  | 实时分析 | 命令控制过程不完整
|  | MMS到ACSI映射分析 |  |  |  | 实时分析
|  | ACSI过程分析 |  |  |  | 离线分析
|  | 信息与应用数据关联分析 |  |  |  | 离线分析
|  | 分类重排 |  |  |  | 离线分析 | 参考wireshark
GOOSE分析 |  | GOOSE报文解析 |  |  |  | 实时分析 | 结构错误，校验错误，规约一致性错误，时序错误，与SCD文件不符合
|  | GOOSE通信过程分析（T0,T1,T2间隔和StNum及变化关系），以及提取二次回路状态信息 |  |  |  | 实时分析
|  | 分类重排 |  |  |  | 离线分析 | 参考wireshark
SV分析 |  | SV报文解析 |  |  |  | 实时分析 | 结构错误，校验错误，规约一致性错误
|  | 频率偏差和抖动 |  |  |  | 实时分析
|  | 采样计数变化关系 |  |  |  | 实时分析 | 采样计数不连续
|  | 同步标记变化 |  |  |  | 实时分析
|  | 采样数据品质变化分析 |  |  |  | 实时分析
|  | 分类重排 |  |  |  | 离线分析 | 参考wireshark
|  | 录波 |  |  |  | 实时分析 | 支持IEC61850-9合并单元信号，二次回路监视，暂态录波检索，稳态录波检索，实时信息，原始报文检索
|  | 暂态简报 |  |  |  | 离线分析
1588分析 |  | 抖动 |  |  |  | 实时分析
网络协议分析 |  | IP分片及重组 |  |  |  | 实时分析
|  | TCP连接与断开 |  |  |  | 实时分析
|  | TCP确认与重传 |  |  |  | 实时分析
|  | COTP报文拆包与重组 |  |  |  | 实时分析
|  | 网络风暴 |  |  |  | 实时分析
|  | 数据流量分布 |  |  |  | 实时分析 | 按终端，协议，端口，mac，vlan统计，参考wireshark
|  | 协议分布 |  |  |  | 离线分析 | 参考wireshark
远动规约分析（配网相关） |  | 与调度终端规约分析（包括帧结构，规约一致性，命令过程） |  |  |  | 实时分析
|  | 对规约故障分析（包括通信终端，遥测越变，遥控失败，遥信点抖动） |  |  |  | 实时分析
自诊断能力 |  | 分析装置出现故障或死锁时，具备自启动能力 |  |  |  | - | watchdog
预警分析 |  | 网络流量渐变 |  |  |  | 实时分析
|  | 网络协议突变 |  |  |  | 实时分析
|  | 网络攻击行为预判 |  |  |  | 实时分析
阶段评估报告 |  | 全网综合评估 |  |  |  | 离线分析 | 根据错误、应用事件、网络状态以及预警信息以及设定的时间段对进行评估（日报/周报/月报）
|  | 单点评估 |  |  |  | 离线分析 | 根据错误、应用事件、网络状态以及预警信息以及设定的时间段对进行评估（日报/周报/月报）

## 非软件功能需求
分类 | 编号 | 功能 | 输入 | 逻辑 | 输出 | 备注
实验验证 | b1 | 型式试验 |  |  |  | 电力工业电力系统自动化设备质量检验测试中心
|  | EMC |  |  |  | 国家电网公司自动化设备电测兼容实验室
|  | 数据采集性能验证 |  |  |  | 电力工业通信设备质量检验测试中心
|  | 数字化变电站一致性验证 |  |  |  | 电力工业通信设备质量检验测试中心
接口能力 |  | 千兆以太网光或电侦听接口 |  |  |  | 数据监听接口
|  | 串口 |  |  |  | 远动或调度端通信接口
|  | 1588 |  |  |  | 时间同步接口
|  | B码接口 |  |  |  | 时间同步接口
|  | SNTP |  |  |  | 时间同步接口
数据存储 |  | 支持RAID及热插拔
全部通信过程和指定通信过程分别独立保持

## 新增
分类 | 编号 | 功能 | 输入 | 逻辑 | 输出 | 备注
专家系统 | c1 | 经验库
深度学习

## SRS
分类 | 需求 | 编号 | 输入 | 处理逻辑 | 输出 | 备注 | 说明
通信链路 | MMS通信链路 | d1 |  |  |  |  | 协议解析的对象是通信链路
| 104通信链路 |  |  |  |  | 配电网通信关联
SMV通信链路
GOOSE通信链路